## 指令集
ID | 指令 | 31-26 | 25-21 | 20-16 | 15-11 | 10-6 | 5-0 | 示例 | 示例含义 | 操作逻辑
0 | null
1 | add | 000000 | rs | rt | rd | 00000 | 100000 | add $1,$2,$3 | $1=$2+$3 | rd <- rs + rt ；其中rs＝$2，rt=$3, rd=$1
2 | addu | 000000 | rs | rt | rd | 00000 | 100001 | addu $1,$2,$3 | $1=$2+$3 | rd <- rs + rt ；其中rs＝$2，rt=$3, rd=$1,无符号数
3 | sub | 000000 | rs | rt | rd | 00000 | 100010 | sub $1,$2,$3 | $1=$2-$3 | rd <- rs - rt ；其中rs＝$2，rt=$3, rd=$1
4 | subu | 000000 | rs | rt | rd | 00000 | 100011 | subu $1,$2,$3 | $1=$2-$3 | rd <- rs - rt ；其中rs＝$2，rt=$3, rd=$1,无符号数
5 | and | 000000 | rs | rt | rd | 00000 | 100100 | and $1,$2,$3 | $1=$2 & $3 | rd <- rs & rt ；其中rs＝$2，rt=$3, rd=$1
6 | or | 000000 | rs | rt | rd | 00000 | 100101 | or $1,$2,$3 | $1=$2 ¦ $3 | rd <- rs ¦ rt ；其中rs＝$2，rt=$3, rd=$1
7 | xor | 000000 | rs | rt | rd | 00000 | 100110 | xor $1,$2,$3 | $1=$2 ^ $3 | rd <- rs xor rt ；其中rs＝$2，rt=$3, rd=$1(异或）
8 | nor | 000000 | rs | rt | rd | 00000 | 100111 | nor $1,$2,$3 | $1=~($2 ¦ $3) | rd <- not(rs ¦ rt) ；其中rs＝$2，rt=$3, rd=$1(或非）
9 | slt | 000000 | rs | rt | rd | 00000 | 101010 | slt $1,$2,$3 | if($2<$3) $1=1 else $1=0 | if (rs < rt) rd=1 else rd=0 ；其中rs＝$2，rt=$3, rd=$1
10 | sltu | 000000 | rs | rt | rd | 00000 | 101011 | sltu $1,$2,$3 | if($2<$3) $1=1 else $1=0 | if (rs < rt) rd=1 else rd=0 ；其中rs＝$2，rt=$3, rd=$1,无符号数
11 | addi | 001000 | rs | rt | immediate |  |  | addi $1,$2,100 | $1=$2+100 | rt <- rs + (sign-extend)immediate ；其中rt=$1,rs=$2
12 | addiu | 001001 | rs | rt | immediate |  |  | addiu $1,$2,100 | $1=$2+100 | rt <- rs + (zero-extend)immediate ；其中rt=$1,rs=$2
13 | andi | 001100 | rs | rt | immediate |  |  | andi $1,$2,10 | $1=$2 & 10 | rt <- rs & (zero-extend)immediate ；其中rt=$1,rs=$2
14 | ori | 001101 | rs | rt | immediate |  |  | ori $1,$2,10 | $1=$2 ¦ 10 | rt <- rs ¦ (zero-extend)immediate ；其中rt=$1,rs=$2
15 | xori | 001110 | rs | rt | immediate |  |  | xori $1,$2,10 | $1=$2 ^ 10 | rt <- rs xor (zero-extend)immediate ；其中rt=$1,rs=$2
16 | lui | 001111 | 00000 | rt | immediate |  |  | lui $1,100 | $1=100*65536 | rt <- immediate*65536 ；将16位立即数放到目标寄存器高16位，目标寄存器的低16位填0
17 | lw | 100011 | rs | rt | immediate |  |  | lw $1,10($2) | $1=memory[$2 +10] | rt <- memory[rs + (sign-extend)immediate] ；rt=$1,rs=$2
18 | sw | 101011 | rs | rt | immediate |  |  | sw $1,10($2) | memory[$2+10]=$1 | memory[rs + (sign-extend)immediate] <- rt ；rt=$1,rs=$2
19 | beq | 000100 | rs | rt | immediate |  |  | beq $1,$2,10 | if($1==$2) goto PC+4+40 | if (rs == rt) PC <- PC+4 + (sign-extend)immediate<<2
20 | bne | 000101 | rs | rt | immediate |  |  | bne $1,$2,10 | if($1!=$2) goto PC+4+40 | if (rs != rt) PC <- PC+4 + (sign-extend)immediate<<2
21 | j | 000010 | address |  |  |  |  | j 10000 | goto 10000 | PC <- (PC+4)[31..28],address,0,0 ；address=10000/4

## 控制信号
信号 | 位宽 | 功能 | 编码
Branch | 2 | 分支跳转指令 | 00：不跳转；01：BEQ；10：BNE；11：J
RegDst | 1 | 选择rt或rd作为寄存器堆写入目的地址 | 0：rt；1：rd
RegWrite | 1 | 寄存器堆写使能信号 | 0：Disable；1：Enable
AluSrc | 1 | 选择寄存器或立即数作为ALU操作数 | 0：寄存器；1：立即数
AluOp | 4 | 控制ALU进行各种运算 | 见头文件
MemWrite | 1 | 数据存储器写使能信号 | 0：Disable；1：Enable
MemToReg | 1 | 选择存储器或ALU运算结果写入寄存器堆 | 0：ALU结果；1：存储器
SignExt | 1 | 立即数进行有符号或无符号扩展 | 0：无符号；1：有符号

## 真值表
指令 | Branch | RegDst | RegWrite | AluSrc | AluOp | MemWrite | MemToReg | SignExt
add | 00 | 1 | 1 | 0 | 0001 | 0 | 0 | 默认0
addu | 00 | 1 | 1 | 0 | 0001 | 0 | 0 | 默认0
sub | 00 | 1 | 1 | 0 | 0010 | 0 | 0 | 默认0
subu | 00 | 1 | 1 | 0 | 0010 | 0 | 0 | 默认0
and | 00 | 1 | 1 | 0 | 0011 | 0 | 0 | 默认0
or | 00 | 1 | 1 | 0 | 0100 | 0 | 0 | 默认0
xor | 00 | 1 | 1 | 0 | 0101 | 0 | 0 | 默认0
nor | 00 | 1 | 1 | 0 | 0110 | 0 | 0 | 默认0
slt | 00 | 1 | 1 | 0 | 0111 | 0 | 0 | 默认0
sltu | 00 | 1 | 1 | 0 | 1000 | 0 | 0 | 默认0
addi | 00 | 0 | 1 | 1 | 0001 | 0 | 0 | 1
addiu | 00 | 0 | 1 | 1 | 0001 | 0 | 0 | 0
andi | 00 | 0 | 1 | 1 | 0011 | 0 | 0 | 0
ori | 00 | 0 | 1 | 1 | 0100 | 0 | 0 | 0
xori | 00 | 0 | 1 | 1 | 0101 | 0 | 0 | 0
lui | 00 | 0 | 1 | 1 | 1001 | 0 | 0 | 默认0
lw | 00 | 0 | 1 | 1 | 0001 | 0 | 1 | 1
sw | 00 | 默认0 | 0 | 1 | 0001 | 1 | 0 | 1
beq | 01 | 默认0 | 0 | 0 | 1010 | 0 | 0 | 1
bne | 10 | 默认0 | 0 | 0 | 1010 | 0 | 0 | 1
j | 11 | 默认0 | 0 | 默认0 | 默认0000 | 0 | 0 | 默认0